## 清单一
西沃-46寸3.5拼接屏
排列方式：4行6列
序号 | 模块 | 产品名称 | 数量 | 单位 | 功能描述 | 品牌
1 | 显示模块 | 46寸拼接屏 | 24 | 台 | 46寸液晶拼接屏，双边拼缝3.5mm;分辨率1920*1080；屏幕宽高比16：9；亮度500CD/㎡；对比度4500：1；可视角度178°；响应时间6ms；色彩16.7M（8bit）;工作温度0℃-50℃；工作湿度20%-80%；寿命6万小时；供电电源AC100-240V；工作功耗260W；单元尺寸1023*578；净重25Kg | 京东方 DV460FHM
2 |  | 拼接处理器 | 24 | 台 | 第五代嵌入式拼接处理器，1路HDMI输入，1路DVI输入，全嵌入式数字处理单元。支持高清1920X1080分辨率，双RS232接口控制。 | 蓝荧 LY-PK01
3 |  | 高清矩阵处理器 | 1 | 台 | 4路HDMI信号输入；32路 HDMI信号输出。高端专业处理器，FPGA可编程逻辑阵列电路，性能更稳定，运行速度更快，系统更稳定。高速数字交换技术，图像特别清晰，完美解决串扰、重影与拖尾现象。4. 兼容 HDMI 1.3版本，符合 HDCP 标准，支持信号时序重整, CEC, 36位真彩技术。 支持无缝集成CMMAW技术和CCSEB电源管理技术。 | 蓝荧 LY-HDMI0432
4 |  | 系统总控软件 | 1 | 套 | 采用专业显控界面，支持软件界面类型、窗口大小、显示位置布局及自定义模式； 支持对信号源的一体化控制、流程化操作以及周边系统联动控制； 支持Windows、LINUX平台下运行启动； 支持串口控制； 开放控制协议，方便用户二次开发自由无限拼接功能，操作简单适用，单一全中文操作界面，带矩阵联动功能，可定制显示界面，支持多种矩阵，带报警联动。 | v2.0.2
5 | 固定方式 | 焊接支架 | 24 | 单元 | 46寸焊接落地支架安装方式 | 定制
6 | 辅助配置 | 安装所需线材 | 1 | 套 | 用于大屏之间链接传输信号，12根5米，18根10米的HDMI线缆，供电（标配）及配套HDMI线材 | 国标
7 |  | 音响 | 1 | 项
8 | 工程 | 工程施工费用 | 1 | 16.55 | 拼接屏安装调试
9 | 辅助配置 | 外观包边 | 1 | 项 | 屏幕外观整体包边，屏幕防护 | 定制
售后服务: 整机一年，终身维护。24小时以内做出响应，1-2个工作日做出判断及解决问题，软件以及电源故障的电话指导工作。
1. 单屏总功率为230W,提供供电线缆或者供电插座，用于连接多用插座。
2.电源线、包边整体进行，负责提供技术支持。